## NC 3-054 Čupekovo-Bokuni
TROŠKOVNIK - Modernizacija - asfaltiranje dijela općinske nerazvrstane ceste NC 3-054 Čupekovo - Bokuni u dužini od 600 m1
Dužina 600m, širina sfalta 2,5m - 1.500 m2 sa bankinom 3,0 m
Opis stavke | jedinica mjere | Količina | Jedinična cijena | ukupna cijena
Poravnanje postojećeg stanja ceste grejderom prije navoza kamenog materijala | m2 | 1800
Široki iskop pokosa usjeka. Stavka obuhvaća strojni iskop na mjestima osjeka sa odvozom na deponiju | m3 | 30
Široki iskop prometnice. Stavka obuhvaća strojni iskop prometnice. Dubine 40 cm sa odvozom na deponij | m3 | 10
Dobava, doprema i ugradnja kamene mješavine 0/30, prosječne debljine 30 cm u uvaljanom stanju | m3 | 650
Fino planiranje i valjanje podloge prije asfaltiranja | m2 | 1800
Dobava, doprema i ugradba kamene mješavine u bankine 0/30 mm | m1 | 1200
Dobava, doprema i ugradnja asfalta AC 16 surf 50/70 debljine sloja 5 cm u uvaljanom stanju | m2 | 1500
UKUPNO (BEZ PDV-A)

## NC-1-002 Cveki - Crkva
TROŠKOVNIK - Modernizacija - asfaltiranje dijela općinske nerazvrstane ceste NC-1-002 Cveki - Crkva u dužini od 500 m1
Dužina 500m, širina sfalta 2,7m - 1.350 m2 sa bankinom 3,5 m
Opis stavke | jedinica mjere | Količina | Jedinična cijena | ukupna cijena
Poravnanje postojećeg stanja ceste grejderom prije navoza kamenog materijala | m2 | 1750
Široki iskop pokosa usjeka. Stavka obuhvaća strojni iskop na mjestima osjeka sa odvozom na deponiju | m3 | 50
Široki iskop prometnice. Stavka obuhvaća strojni iskop prometnice. Dubine 40 cm sa odvozom na deponij | m3 | 100
Dobava, doprema i ugradnja kamene mješavine 0/30, prosječne debljine 30 cm u uvaljanom stanju | m3 | 630
Fino planiranje i valjanje podloge prije asfaltiranja | m2 | 1750
Dobava, doprema i ugradba kamene mješavine u bankine 0/30 mm | m1 | 1000
Dobava, doprema i ugradnja asfalta AC 16 surf 50/70 debljine sloja 5 cm u uvaljanom stanju | m2 | 1350
UKUPNO (BEZ PDV-A)

## NC Gudani
TROŠKOVNIK - Modernizacija - asfaltiranje dijela općinske nerazvrstane ceste NC Gudani u dužini od 150 m1
Dužina 150m, širina sfalta 2,5m - 375,00 m2 sa bankinom 3,0 m - 450m2
Opis stavke | jedinica mjere | Količina | Jedinična cijena | ukupna cijena
Poravnanje postojećeg stanja ceste grejderom prije navoza kamenog materijala | m2 | 450
Široki iskop pokosa usjeka. Stavka obuhvaća strojni iskop na mjestima osjeka sa odvozom na deponiju | m3 | 30
Široki iskop prometnice. Stavka obuhvaća strojni iskop prometnice. Dubine 40 cm sa odvozom na deponij | m3 | 10
Dobava, doprema i ugradnja kamene mješavine 0/30, prosječne debljine 30 cm u uvaljanom stanju | m3 | 157
Fino planiranje i valjanje podloge prije asfaltiranja | m2 | 450
Dobava, doprema i ugradba kamene mješavine u bankine 0/30 mm | m1 | 300
Dobava, doprema i ugradnja asfalta AC 16 surf 50/70 debljine sloja 5 cm u uvaljanom stanju | m2 | 375
UKUPNO (BEZ PDV-A)

## NC 2-087 Makari-Labaši
TROŠKOVNIK - Modernizacija - asfaltiranje dijela općinske nerazvrstane ceste NC 2-087 Makari-Labaši u dužini od 283 m1
Dužina 283m, širina sfalta 2,5m - 715,50 m2 sa bankinom 3,0m - 849 m2
Opis stavke | jedinica mjere | Količina | Jedinična cijena | ukupna cijena
Poravnanje postojećeg stanja ceste grejderom prije navoza kamenog materijala | m2 | 849
Široki iskop pokosa usjeka. Stavka obuhvaća strojni iskop na mjestima osjeka sa odvozom na deponiju | m3 | 30
Široki iskop prometnice. Stavka obuhvaća strojni iskop prometnice. Dubine 40 cm sa odvozom na deponij | m3 | 10
Dobava, doprema i ugradnja kamene mješavine 0/30, prosječne debljine 30 cm u uvaljanom stanju | m3 | 297
Fino planiranje i valjanje podloge prije asfaltiranja | m2 | 849
Dobava, doprema i ugradba kamene mješavine u bankine 0/30 mm | m1 | 566
Dobava, doprema i ugradnja asfalta AC 16 surf 50/70 debljine sloja 5 cm u uvaljanom stanju | m2 | 715.5
Izrada linijske odvodne rešetke. Dobava i montaža linijske rešetke sa lijevano željeznom rešetkom za prometno opterećenje, izrađenog od polimerbetona s bezvijčanim sustavom za zaključavanje rešetke. U tijelo kanala integriran je zaštitni rub iz lijevanog željeza (6 mm) zajedno s pokrovnom rešetkom širine upojnog otvora 14 mm. Kanal s utorom za brtvljenje spoja u punom profilu, sve prema specifikaciji koju radi isporučioc kanala te prema njegovim uputstvima za ugradnju i podložnim betonom. | m1 | 4
UKUPNO (BEZ PDV-A)

## REKAPITULACIJA
REKAPITULACIJA
Modernizacija - asfaltiranje dijela općinske nerazvrstane ceste NC 3-054 Čupekovo - Bokuni u dužini od 600 m1
Modernizacija - asfaltiranje dijela općinske nerazvrstane ceste NC-1-002 Cveki - Crkva u dužini od 500 m1
Modernizacija - asfaltiranje dijela općinske nerazvrstane ceste NC Gudani u dužini od 150 m1
Modernizacija - asfaltiranje dijela općinske nerazvrstane ceste NC 2-087 Makari-Labaši u dužini od 283 m1
UKUPNO (BEZ PDV-A)
PDV
UKUPNO S PDV-OM